## QVEST 220V SAPATAS
MINISTÉRIO DA EDUCAÇÃO
Obra: Quadra coberta com vestiário - opção 220V com sapatas
Preço base: Sinapi dezembro/2022 com desoneração
Estado: RS
Planilha Orçamentária | [6 empty] | BDI: (%) | 31.25
Quadra coberta com vestiário - 220V com sapatas
ITEM | CÓDIGO | FONTE | DESCRIÇÃO DOS SERVIÇOS | UN. | QUANT. | PREÇO SEM BDI (R$) | PREÇO COM BDI (R$) | VALOR (R$)
1 |  |  | SERVIÇOS PRELIMINARES
1.1 | 4813 | SINAPI | Placa de obra em chapa de aço galvanizado, Padrão Governo Federal | m² | 10 | 220 | 288.75 | 2887.5
1.2 | 98458 | SINAPI | Tapume de chapa de madeira compensada, espessura 6mm e h= 2,20m | m² | 66 | 100.58 | 132.0112 | 8712.74
1.3 | C2850 | SEINFRA | Ligação provisória de energia elétrica aérea monofásica 50A com poste de concreto; inclusive cabeamento, caixa de proteção para medidor e aterramento | un | 1 | 1200 | 1575 | 1575
1.4 | 93214 | SINAPI | Instalação provisória de água | un | 1 | 4200.09 | 5512.6181 | 5512.62
1.5 | C2849 | SEINFRA | Instalações provisórias de esgoto | un | 1 | 206 | 270.375 | 270.38
1.6 | 93212 | SINAPI | Execução de sanitário e vestiário em canteiro de obra, inclusive instalação e aparelhos | m² | 2.52 | 750.84 | 985.4775 | 2483.4
1.7 | 93207 | SINAPI | Barracão para escritório de obra porte pequeno s=20,00m² | m² | 18 | 550 | 721.875 | 12993.75
1.8 | 93584 | SINAPI | Barracão provisório para deposito | m² | 17 | 430 | 564.375 | 9594.38
1.9 | C1630 | SEINFRA | Locação da obra (execução de gabarito) | m² | 810.03 | 4 | 5.25 | 4252.66
1.10 | 98525 | SINAPI | Limpeza mecanizada de terreno com remoção de camada vegetal | m² | 945 | 0.39 | 0.51188 | 483.72
[5 empty] | Subtotal | 7661.9 | 10056.2438 | 48766.15
2 |  |  | MOVIMENTO DE TERRA
2.1 |  |  | FUNDAÇÕES
2.1.1 | 94319 | SINAPI | Aterro apiloado em camadas de 0,20 m com material argilo - arenoso (entre baldrames) | m² | 13.2 | 95.07 | 124.7794 | 1647.09
2.1.2 | 93358 | SINAPI | Escavação manual de valas em qualquer terreno exceto rocha até h= 1,3m | m³ | 41.08 | 68.48 | 89.88 | 3692.27
2.1.3 | 101617 | SINAPI | Regularização e compactação do fundo de valas | m² | 50 | 2.7 | 3.5438 | 177.19
2.1.4 | 93382 | SINAPI | Reaterro apiloado de vala com material da obra | m³ | 26.64 | 28.77 | 37.7606 | 1005.94
2.2 |  |  | ARQUIBANCADAS
2.2.1 | 94319 | SINAPI | Aterro apiloado em camadas de 0,20 m com material argilo - arenoso (entre alvenarias) | m³ | 16.67 | 95.07 | 124.7794 | 2080.07
[5 empty] | Subtotal | 290.09 | 380.7431 | 8602.56
3 |  |  | FUNDAÇÕES
3.1 |  |  | CONCRETO ARMADO - SAPATAS
3.1.1 | 96619 | SINAPI | Lastro de concreto não-estrutural, espessura 5cm | m² | 16.18 | 29.22 | 38.3513 | 620.52
3.1.2 | 96535 | SINAPI | Forma de madeira em tábuas para fundações, com reaproveitamento | m² | 68.15 | 100.6 | 132.0375 | 8998.36
3.1.3 | 92917 | SINAPI | Armação de aço CA-50 Ø 8,0mm; incluso fornecimento, corte, dobra e colocação | kg | 230.25 | 14.57 | 19.1231 | 4403.1
3.1.4 | 92919 | SINAPI | Armação de aço CA-50 Ø 10mm; incluso fornecimento, corte, dobra e colocação | kg | 149.82 | 12.97 | 17.0231 | 2550.4
3.1.5 | 92915 | SINAPI | Armação de aço CA-60 Ø 5,0mm; incluso fornecimento, corte, dobra e colocação | kg | 73.64 | 16.6 | 21.7875 | 1604.43
3.1.6 | 96558 | SINAPI | Concreto Bombeado fck= 30MPa; incluindo preparo, lançamento e adensamento | m³ | 6.56 | 550.61 | 722.6756 | 4740.75
3.2 |  |  | CONCRETO ARMADO - VIGAS BALDRAMES
3.2.1 | 95241 | SINAPI | Lastro de concreto não-estrutural, espessura 5cm | m² | 33.82 | 26.12 | 34.2825 | 1159.43
3.2.2 | C1607 | SEINFRA | Lastro de concreto não-estrutural, espessura 6cm, com impermeabilizante - entre baldrames | m³ | 4.07 | 46.97 | 61.6481 | 250.91
3.2.3 | 96536 | SINAPI | Forma de madeira em tábuas para fundações, com reaproveitamento | m² | 134.4 | 42.3 | 55.5187 | 7461.72
3.2.4 | 92917 | SINAPI | Armação de aço CA-50 Ø 8mm; incluso fornecimento, corte, dobra e colocação | kg | 245.27 | 14.57 | 19.1231 | 4690.33
3.2.5 | 92915 | SINAPI | Armação de aço CA-60 Ø 5,0mm; incluso fornecimento, corte, dobra e colocação | kg | 169.82 | 16.6 | 21.7875 | 3699.95
3.2.6 | 96557 | SINAPI | Concreto Bombeado fck= 25MPa; incluindo preparo, lançamento e adensamento | m³ | 7.92 | 550.82 | 722.9513 | 5725.77
[5 empty] | Subtotal | 1421.95 | 1866.3094 | 45905.67
4 |  |  | SUPERESTRUTURA
4.1 |  |  | CONCRETO ARMADO - PILARES
4.1.1 | 92413 | SINAPI | Montagem e desmontagem de forma para pilares, em chapa de madeira compensada plastificada com reaproveitamento | m² | 28.39 | 80.73 | 105.9581 | 3008.15
4.1.2 | 92762 | SINAPI | Armação de aço CA-50 Ø 10mm; incluso fornecimento, corte, dobra e colocação | kg | 76.36 | 12.15 | 15.9469 | 1217.7
4.1.3 | 92759 | SINAPI | Armação de aço CA-60 Ø 5,0mm; incluso fornecimento, corte, dobra e colocação | kg | 37 | 14.36 | 18.8475 | 697.36
4.1.4 | 103672 | SINAPI | Concreto Bombeado fck= 25MPa; incluindo preparo, lançamento e adensamento | m³ | 1.45 | 550.32 | 722.295 | 1047.33
4.2 |  |  | CONCRETO ARMADO - VIGAS SUPERIORES
4.2.1 | 92471 | SINAPI | Montagem e desmontagem de forma para vigas, em chapa de madeira plastificada com reaproveitamento | m² | 47.69 | 75.6 | 99.225 | 4732.04
4.2.2 | 92761 | SINAPI | Armação de aço CA-50 Ø 8mm; incluso fornecimento, corte, dobra e colocação | kg | 89.09 | 13.39 | 17.5744 | 1565.7
4.2.3 | 92762 | SINAPI | Armação de aço CA-50 Ø 10mm; incluso fornecimento, corte, dobra e colocação | kg | 9.27 | 12.15 | 15.9469 | 147.83
4.2.4 | 92759 | SINAPI | Armação de aço CA-60 Ø 5,0mm; incluso fornecimento, corte, dobra e colocação | kg | 56.73 | 14.36 | 18.8475 | 1069.22
4.2.5 | 103674 | SINAPI | Concreto Bombeado fck= 25MPa; incluindo preparo, lançamento e adensamento | m³ | 2.74 | 550.27 | 722.2294 | 1978.91
4.3 |  |  | CONCRETO ARMADO - PILARES DA PAREDE DE FECHAMENTO DA QUADRA
4.3.1 | 92413 | SINAPI | Montagem e desmontagem de forma para pilares, em chapa de madeira compensada plastificada com reaproveitamento | m² | 4.68 | 93.73 | 123.0206 | 575.74
4.3.2 | 92762 | SINAPI | Armação de aço CA-50 Ø 10mm; incluso fornecimento, corte, dobra e colocação | kg | 14.23 | 12.15 | 15.9469 | 226.92
4.3.3 | 92759 | SINAPI | Armação de aço CA-60 Ø 5,0mm; incluso fornecimento, corte, dobra e colocação | kg | 3.67 | 14.36 | 18.8475 | 69.17
4.3.4 | 103672 | SINAPI | Concreto Bombeado fck= 25MPa; incluindo preparo, lançamento e adensamento | m³ | 0.23 | 550.32 | 722.295 | 166.13
4.4 |  |  | CONCRETO ARMADO - VIGAS DA PAREDE DE FECHAMENTO DA QUADRA
4.4.1 | 92471 | SINAPI | Montagem e desmontagem de forma para vigas, em chapa de madeira plastificada com reaproveitamento | m² | 14.27 | 85.6 | 112.35 | 1603.23
4.4.2 | 92761 | SINAPI | Armação de aço CA-50 Ø 8mm; incluso fornecimento, corte, dobra e colocação | kg | 29.9 | 13.39 | 17.5744 | 525.47
4.4.3 | 92759 | SINAPI | Armação de aço CA-60 Ø 5,0mm; incluso fornecimento, corte, dobra e colocação | kg | 13.44 | 14.36 | 18.8475 | 253.31
4.4.4 | 103674 | SINAPI | Concreto Bombeado fck= 25MPa; incluindo preparo, lançamento e adensamento | m³ | 0.86 | 624.27 | 819.3544 | 704.64
4.5 |  |  | CONCRETO ARMADO - PISO PARA QUADRA
4.5.1 | 92526 | SINAPI | Montagem e desmontagem de forma para laje, em chapa de madeira compensada plastificada com reaproveitamento | m² | 10.8 | 50.4 | 66.15 | 714.42
4.5.2 | C2862 | SEINFRA | Lastro de brita compactada, espessura 5cm | m³ | 37.25 | 95 | 124.6875 | 4644.61
4.5.3 | 97113 | SINAPI | Fornecimento e instalação de lona plástica em laje de piso da quadra, espessura 150 micras | m² | 745 | 2.42 | 3.1763 | 2366.31
4.5.4 | 97088 | SINAPI | Armação em tela de aço Q-92 #15cm; incluso fornecimento e colocação | m² | 745 | 16.69 | 21.9056 | 16319.69
4.5.5 | 42402 | SINAPI | Barra de transferencia para juntas de dilatação em aço CA-50 Ø12,5mm, com fornecimento e instalação | kg | 643.46 | 7 | 9.1875 | 5911.79
4.5.6 | 101747 | SINAPI | Piso em concreto 20MPa usinado, espessura 7cm, incluso selante a base de poliuretano (dimensões 1x1m, para junta de dilatação) | m² | 745 | 70.07 | 91.9669 | 68515.32
4.6 |  |  | CONCRETO ARMADO - ARQUIBANCADAS
4.6.1 | 92518 | SINAPI | Montagem e desmontagem de forma para laje, em chapa de madeira compensada plastificada com reaproveitamento | m² | 20.04 | 54.1 | 71.0062 | 1422.97
4.6.2 | 97088 | SINAPI | Armação em tela de aço Q-92 # 15cm; incluso fornecimento e colocação | m² | 228.16 | 16.69 | 21.9056 | 4997.99
4.6.3 | 103674 | SINAPI | Concreto Bombeado fck= 25MPa; incluindo preparo, lançamento e adensamento | m³ | 6.35 | 550.27 | 722.2294 | 4586.16
4.7 |  |  | CONCRETO - REVESTIMENTO DOS PILARES
4.7.1 | 92413 | SINAPI | Montagem e desmontagem de forma para pilares, em chapa de madeira compensada plastificada com reaproveitamento | m² | 47.12 | 93.73 | 123.0206 | 5796.73
4.7.2 | 103672 | SINAPI | Concreto Bombeado fck= 25MPa; incluindo preparo, lançamento e adensamento | m³ | 4.34 | 550.32 | 722.295 | 3134.76
4.8 |  |  | CONCRETO ARMADO - VERGAS E CONTRAVERGAS |  |  |  | 0 | 0
4.8.1 | 93183 | SINAPI | Verga e contraverga pré-moldada fck= 20MPa, seção 10x10cm | m | 25.9 | 49.11 | 64.4569 | 1669.43
4.9 |  |  | ESTRUTURA METÁLICA
4.9.1 |  | CPU | Estrutura metálica para colunas e travamentos | kg | 11245 | 17 | 22.3125 | 250904.06
4.9.3 | C1600 | SEINFRA | Lanternim em estrutura metálica | m² | 206.4 | 21 | 27.5625 | 5688.9
4.9.4 |  | CPU | Estrutura metálica para telhas do vestiário | kg | 891 | 19 | 24.9375 | 22219.31
[5 empty] | Subtotal | 4344.31 | 5701.9069 | 418481.3
5 |  |  | SISTEMAS DE VEDAÇÃO VERTICAL
5.1 |  |  | ALVENARIA DE VEDAÇÃO
5.1.1 | 103322 | SINAPI | Alvenaria de vedação de 1/2 vez em tijolos cerâmicos (dimensões nominais: 39x19x09); assentamento em argamassa no traço 1:2:8 (cimento, cal e areia) para parede interna | m² | 177.58 | 48.54 | 63.7087 | 11313.4
5.1.2 | 93202 | SINAPI | Encunhamento (aperto de alvenaria) em tijolo cerâmicos maciços 5x10x20cm 1 vez (esp. 20cm), assentamento c/ argamassa traço1:6 (cimento e areia) | m | 65.12 | 20.13 | 26.4206 | 1720.51
5.1.3 | C4070 | SEINFRA | Divisória de banheiros e sanitários em granito com espessura de 2cm polido assentado com argamassa traço 1:4 | m² | 14.4 | 395 | 518.4375 | 7465.5
5.2 |  |  | ALVENARIA EM ARQUIBANCADAS |  |  |  | 0 | 0
5.2.1 | 103322 | SINAPI | Alvenaria de vedação de 1/2 vez em tijolos cerâmicos (dimensões nominais: 39x19x19); assentamento em argamassa no traço 1:2:8 (cimento, cal e areia) | m² | 114.58 | 48.54 | 63.7087 | 7299.75
[5 empty] | Subtotal | 512.21 | 672.2756 | 27799.16
6 |  |  | ESQUADRIAS
6.1 |  |  | PORTAS DE MADEIRA
6.1.1 | 90843 | SINAPI | PM1 - Porta de madeira para pintura, semi-oca (leve ou média), dimensões 80x210cm, espessura 3,5cm; incluso dobradiças, batentes e fechadura | un | 3 | 1100.47 | 1444.3669 | 4333.1
6.1.2 | 90841 | SINAPI | PM2 - Porta em compensado de madeira, dimensões 60x160cm, folha lisa revestida com laminado melamínico; incluso marco e dobradiças | un | 4 | 700.73 | 919.7081 | 3678.83
6.1.3 | 90844 | SINAPI | PM3 - Porta em compensado de madeira, dimensões 90x160cm, folha lisa revestida com laminado melamínico; incluso marco e dobradiças | un | 2 | 800.72 | 1050.945 | 2101.89
6.2 |  |  | FERRAGENS E ACESSÓRIOS
6.2.1 | 100866 | SINAPI | Barra de apoio 60 cm, aço inox polido, Deca ou equivalente - PM3 | un | 2 | 365.38 | 479.5612 | 959.12
6.2.2 | I8624 | SEINFRA | Chapa metalica (alumínio) 0,80m x 0,4m, e= 1mm para a porta PM1 | m² | 0.96 | 115.55 | 151.6594 | 145.59
6.2.3 | 100705 | SINAPI | Fechadura de embutir completa, tipo tarjeta livre-ocupado | un | 6 | 81.99 | 107.6119 | 645.67
6.3 |  |  | JANELAS DE ALUMÍNIO
6.3.1 | 94569 | SINAPI | Janela de Alumínio, basculante 50x50cm, JA-1,conforme projeto de esquadrias, inclusive ferragens e vidro miniboreal, espessura 6mm | m² | 0.5 | 800.47 | 1050.6169 | 525.31
6.3.2 | 94569 | SINAPI | Janela de Alumínio, basculante 50x160cm, JA-2,conforme projeto de esquadrias, inclusive ferragens e vidro miniboreal, espessura 6mm | m² | 5.6 | 800.47 | 1050.6169 | 5883.45
6.4 |  |  | VIDROS
6.4.1 | 11186 | SINAPI | Espelho cristal, espessura 4mm, sem moldura | m² | 2.7 | 315.33 | 413.8706 | 1117.45
[5 empty] | Subtotal | 5081.11 | 6668.9569 | 19390.41
7 |  |  | SISTEMAS DE COBERTURA
7.1 | 6 | cotação | Telha metálica ondulada pré pintada na cor branca, espessura 0,5mm (cobertura em arco) | m² | 819.82 | 76.1 | 99.8812 | 81884.65
7.2 | 6 | cotação | Telha metálica ondulada pré pintada na cor branca, espessura 0,5mm (fechamento lateral) | m² | 165 | 76.1 | 99.8812 | 16480.41
7.3 | 7 | cotação | Telha metálica ondulada acabamento natural, espssura 0,5mm (cobertura em arco) | m² | 208.32 | 61.39 | 80.5744 | 16785.25
7.4 | 7 | cotação | Telha metálica ondulada acabamento natural, espssura 0,5mm (fechamento lateral) | m² | 145.78 | 61.39 | 80.5744 | 11746.13
7.5 | 94449 | SINAPI | Telha ondulada translúcida de fibra vidro, incluso acessórios para fixação | m² | 78.66 | 62.68 | 82.2675 | 6471.16
7.6 | 94231 | SINAPI | Rufo metálico | m | 31.68 | 50 | 65.625 | 2079
7.7 | 94227 | SINAPI | Calha em chapa metálica para vestiário, desenvolvimento de 33cm | m | 16.8 | 74.58 | 97.8862 | 1644.49
7.8 | 94228 | SINAPI | Calha em chapa metálica para quadra, desenvolvimento de 50cm | m | 64 | 90.82 | 119.2012 | 7628.88
7.9 | 8 | cotação | Pingadeira de concreto | m | 33.6 | 27.83 | 36.5269 | 1227.3
[5 empty] | Subtotal | 580.89 | 762.4181 | 145947.27
8 |  |  | IMPERMEABILIZAÇÃO
8.1 | 98557 | SINAPI | Impermeabilização de superfície com tinta betuminosa em fundações, 2 demãos | m² | 202.55 | 43.99 | 57.7369 | 11694.6
[5 empty] | Subtotal | 43.99 | 57.7369 | 11694.6
9 |  |  | REVESTIMENTOS INTERNO E EXTERNO
9.1 |  |  | REVESTIMENTO INTERNO
9.1.1 | 87878 | SINAPI | Chapisco em parede interna com argamassa traço 1:3 (cimento e areia) | m² | 197.74 | 4.36 | 5.7225 | 1131.57
9.1.2 | 87535 | SINAPI | Emboço de parede interna com argamassa traço 1:2:8 (cimento, cal e areia), espessura 2cm | m² | 197.74 | 22.3 | 29.2688 | 5787.6
9.1.3 | 87543 | SINAPI | Reboco de parede com argamassa traço 1:3 (cal e areia fina), espessura 0,5cm | m² | 33.98 | 21.38 | 28.0612 | 953.52
9.1.4 | 87273 | SINAPI | Revestimento cerâmico de paredes PEI IV - cerâmica 30x40cm - inclusive rejunte - aplicadas à altura inteira das paredes | m² | 99.36 | 52.18 | 68.4862 | 6804.79
9.2 |  |  | REVESTIMENTO EXTERNO
9.2.1 | 87905 | SINAPI | Chapisco em parede externa com argamassa traço 1:3 (cimento e areia) | m² | 243.15 | 6.98 | 9.1613 | 2227.56
9.2.2 | 87792 | SINAPI | Massa única ou emboço para fachada com argamassa traço 1:2:8 (cimento, cal e areia), espessura 2,5cm | m² | 243.15 | 32.22 | 42.2888 | 10282.51
9.3 |  |  | REVESTIMENTO TETO
9.3.1 | 96116 | SINAPI | Forro de PVC, inclusive estrutura de fixação | m² | 56.15 | 82.65 | 108.4781 | 6091.05
[5 empty] | Subtotal | 222.07 | 291.4669 | 33278.6
10 |  |  | SISTEMAS DE PISOS
10.1 | 87630 | SINAPI | Contrapiso de concreto não-estrutural, espessura 3cm e preparo mecânico | m² | 58.15 | 36.4 | 47.775 | 2778.12
10.2 | 87251 | SINAPI | Piso cerâmico antiderrapante PEI V - 40 cm x 40 cm - incl. rejunte - conforme projeto | m² | 58.15 | 45.91 | 60.2569 | 3503.94
10.3 | 98698 | SINAPI | Soleira em granito cinza andorinha, L= 15cm, espessura 2cm | m | 0.86 | 96.08 | 126.105 | 108.45
10.4 | 94963 | SINAPI | Rampa de acesso ao pátio coberto em concreto não-estrutural | m³ | 1.82 | 410.67 | 539.0044 | 980.99
10.5 | C4624 | SEINFRA | Piso tátil de alerta em placas pré-moldadas - 5MPa | m² | 5.85 | 112.9 | 148.1813 | 866.86
[5 empty] | Subtotal | 701.96 | 921.3225 | 8238.36
11 |  |  | PINTURAS E ACABAMENTOS
11.1 | 102494 | SINAPI | Pintura prime epóxi para estrutura de concreto, 2 demãos | m² | 47.12 | 48.8 | 64.05 | 3018.04
11.2 | C2040 | SEINFRA | Pintura prime epóxi para estrutura metálica, 2 demãos | m² | 301.08 | 9.11 | 11.9569 | 3599.98
11.3 | 100742 | SINAPI | Pintura esmalte para estrutura metálica, 2 demãos | m² | 301.08 | 19.64 | 25.7775 | 7761.09
11.4 | 100722 | SINAPI | Pintura esmalte para telhamento metálico com fundo anticorrosivo, 2 demãos | m² | 984.82 | 14.1 | 18.5063 | 18225.33
11.5 | 102504 | SINAPI | Pintura acrílica de faixas de demarcação em quadra poliesportiva | m | 275.6 | 8.49 | 11.1431 | 3071.05
11.6 | 88495 | SINAPI | Emassamento com lixamento de parede para pintura PVA | m² | 68.76 | 12.35 | 16.2094 | 1114.56
11.8 | 88485 | SINAPI | Fundo selador acrílico para grafiato | m² | 243.15 | 2.53 | 3.3206 | 807.41
11.9 | 88423 | SINAPI | Pintura texturizada acrílica (grafiato) | m² | 243.15 | 16.81 | 22.0631 | 5364.65
[5 empty] | Subtotal | 131.83 | 173.0269 | 42962.11
12 |  |  | INSTALAÇÃO HIDRÁULICA
12.1 |  |  | TUBULAÇÕES E CONEXÕES DE PVC
12.1.1 | 89446 | SINAPI | Tubo PVC soldável Ø 25mm | m | 38.9 | 6.45 | 8.4656 | 329.31
12.1.2 | 89449 | SINAPI | Tubo PVC soldável Ø 50mm | m | 35.76 | 22.22 | 29.1638 | 1042.9
12.1.3 | 89504 | SINAPI | Curva PVC 45º soldável Ø 50mm | un | 4 | 20.83 | 27.3394 | 109.36
12.1.4 | 89489 | SINAPI | Curva PVC 90º soldável Ø 25mm | un | 22 | 8.27 | 10.8544 | 238.8
12.1.5 | 89503 | SINAPI | Curva PVC 90º soldável Ø 50mm | un | 8 | 25.64 | 33.6525 | 269.22
12.1.6 | 90373 | SINAPI | Joelho PVC de redução 90º soldável com bucha de latão 25mm x 1/2" | un | 18 | 13.93 | 18.2831 | 329.1
12.1.7 | 89617 | SINAPI | Tê PVC soldável 25mm | un | 10 | 7.7 | 10.1062 | 101.06
12.1.8 | 89625 | SINAPI | Tê PVC soldável 50mm | un | 8 | 24.85 | 32.6156 | 260.93
12.1.9 | 89627 | SINAPI | Tê PVC de redução soldável 50mm x 25mm | un | 6 | 22.34 | 29.3212 | 175.93
12.1.10 | 89385 | SINAPI | Luva soldável com rosca 25mm x ¾" | un | 8 | 7.35 | 9.6469 | 77.18
12.1.11 | 103966 | SINAPI | Bucha PVC de redução soldável longa 50mm x 25mm | un | 4 | 10.63 | 13.9519 | 55.81
12.2 |  |  | REGISTROS E OUTROS
12.2.1 | 94495 | SINAPI | Registro de gaveta bruto Ø 1" | un | 6 | 68.98 | 90.5363 | 543.22
12.2.2 | 94498 | SINAPI | Registro de gaveta bruto Ø 2" | un | 4 | 164.47 | 215.8669 | 863.47
12.2.3 | 89985 | SINAPI | Registro de pressão com canopla Ø ¾" | un | 8 | 100.63 | 132.0769 | 1056.62
12.2.4 | 65 | SINAPI | Adaptador PVC soldável curto Ø25mm x ¾" com bolsa-rosca para registro | un | 8 | 1.14 | 1.4962 | 11.97
12.2.5 | 108 | SINAPI | Adaptador PVC soldável curto Ø32mm x 1" com bolsa-rosca para registro | un | 12 | 2.29 | 3.0056 | 36.07
12.2.6 | 113 | SINAPI | Adaptador PVC soldável curto Ø60mm x 2" com bolsa-rosca para registro | un | 8 | 14.26 | 18.7162 | 149.73
12.2.7 | 100 | SINAPI | Adaptador PVC soldável longo Ø60mm x 2" com flange para caixa dágua | un | 4 | 58.47 | 76.7419 | 306.97
12.2.8 | 86884 | SINAPI | Engate flexível plástico ½" x 30cm | un | 10 | 12.91 | 16.9444 | 169.44
12.2.9 | 1 | cotação | Caixa d'água em polietileno, capacidade 3000L | un | 1 | 1763.65 | 2314.7906 | 2314.79
[5 empty] | Subtotal | 2357.01 | 3093.5756 | 8441.88
13 |  |  | INSTALAÇÃO SANITÁRIA
13.1 | 89711 | SINAPI | Tubo de PVC Série Normal Ø 40mm | m | 24.68 | 21.82 | 28.6388 | 706.8
13.2 | 89712 | SINAPI | Tubo de PVC Série Normal Ø 50mm | m | 9.5 | 28.47 | 37.3669 | 354.99
13.3 | 89714 | SINAPI | Tubo de PVC Série Normal Ø 100mm | m | 28.58 | 39.62 | 52.0012 | 1486.2
13.4 | 89728 | SINAPI | Curva curta PVC 90º Ø 40mm | un | 6 | 14.03 | 18.4144 | 110.49
13.5 | 89811 | SINAPI | Curva curta PVC 90º Ø 100mm | un | 18 | 48.41 | 63.5381 | 1143.69
13.6 | 89726 | SINAPI | Joelho PVC 45º Ø 40mm | un | 5 | 10.73 | 14.0831 | 70.42
13.7 | 89724 | SINAPI | Joelho PVC 90º com anel 40mm x 1½" | un | 10 | 10.45 | 13.7156 | 137.16
13.8 | 89783 | SINAPI | Junção PVC simples 40mm, soldável | un | 6 | 15.45 | 20.2781 | 121.67
13.9 | 89709 | SINAPI | Ralo Sifonado PVC soldável, 100mm x 40mm | un | 8 | 21.67 | 28.4419 | 227.54
13.10 | 89708 | SINAPI | Caixa Sifonada 150x150x50mm | un | 6 | 110.62 | 145.1887 | 871.13
13.11 | 41629 | SINAPI | Caixa de inspeção 60x60cm | un | 5 | 300 | 393.75 | 1968.75
[5 empty] | Subtotal | 621.27 | 815.4169 | 7198.84
14 |  |  | DRENAGEM DE ÁGUAS PLUVIAIS
14.1 |  |  | TUBULAÇÕES E CONEXÕES DE PVC
14.1.1 | 89848 | SINAPI | Tubo de PVC Ø100mm | m | 104.4 | 28 | 36.75 | 3836.7
14.1.2 | 89744 | SINAPI | Joelho 90 - 100mm | un | 20 | 28.84 | 37.8525 | 757.05
14.2 |  |  | ACESSÓRIOS
14.2.1 | 11708 | SINAPI | Ralo semi esférico de ferro fundido Ø 100mm (tipo abacaxi) | un | 12 | 24.36 | 31.9725 | 383.67
14.2.2 | 41629 | SINAPI | Caixa de areia sem grelha 60x60cm | un | 12 | 300 | 393.75 | 4725
[5 empty] | Subtotal | 381.2 | 500.325 | 9702.42
15 |  |  | LOUÇAS, ACESSÓRIOS E METAIS
15.1 | 86888 | SINAPI | Bacia Sanitária Convencional, Deca ou equivalente com acessórios | un | 6 | 440 | 577.5 | 3465
15.2 | 99635 | SINAPI | Válvula de descarga com duplo acionamento | un | 6 | 320 | 420 | 2520
15.3 | 86901 | SINAPI | Cuba de embutir oval em louça branca | un | 6 | 138.36 | 181.5975 | 1089.59
15.4 | 86904 | SINAPI | Lavatório pequeno cor branco gelo, com coluna suspensa, Deca ou equivalente | un | 2 | 140.44 | 184.3275 | 368.66
15.5 | C1151 | SEINFRA | Ducha Higiênica com registro e derivação, Deca ou equivalente | un | 2 | 69.56 | 91.2975 | 182.6
15.6 | 86906 | SINAPI | Torneira para lavatório de mesa bica baixa, Deca ou equivalente | un | 8 | 103.69 | 136.0931 | 1088.75
15.7 | 86915 | SINAPI | Torneira de parede de uso geral com bico para mangueira | un | 1 | 199.85 | 262.3031 | 262.3
15.8 | 100860 | SINAPI | Chuveiro Maxi Ducha com desviador para duchas elétricas, Lorenzetti ou equivalente | un | 8 | 85.55 | 112.2844 | 898.28
15.9 | 95544 | SINAPI | Papeleira Metálica, DECA ou equivalente | un | 6 | 81.28 | 106.68 | 640.08
15.10 | 37401 | SINAPI | Dispenser Toalha, Melhoramentos ou equivalente | un | 4 | 38 | 49.875 | 199.5
15.11 | 37400 | SINAPI | Dispenser papel higiênico tipo rolão | un | 2 | 38 | 49.875 | 99.75
15.12 | 95547 | SINAPI | Dispenser Saboneteira, Melhoramentos ou equivalente | un | 6 | 46.07 | 60.4669 | 362.8
15.13 | 100875 | SINAPI | Cadeira articulada para banho | un | 2 | 1150 | 1509.375 | 3018.75
15.14 | 100868 | SINAPI | Barra de apoio 80 cm, aço inox polido, Deca ou equivalente | un | 6 | 380 | 498.75 | 2992.5
15.15 | 100867 | SINAPI | Barra de apoio 70 cm, aço inox polido, Deca ou equivalente | un | 4 | 375 | 492.1875 | 1968.75
[5 empty] | Subtotal | 3605.8 | 4732.6125 | 19157.31
16 |  |  | SISTEMA DE PROTEÇÃO CONTRA INCÊNDIO
16.1 | 2 | cotação | Extintor PQS - 6KG | un | 2 | 250 | 328.125 | 656.25
16.2 | 97599 | SINAPI | Luminária de emergência de blocos autônomos de LED, com autonomia de 2h | un | 2 | 27.09 | 35.5556 | 71.11
16.3 | 102492 | SINAPI | Marcação de piso com tinta retrorrefletiva para localização de extintor e hidrante, dimensões 100x100cm | un | 2 | 23.79 | 31.2244 | 62.45
16.4 | 3 | cotação | Placa de sinalização em PVC fotoluminescente, dimensões até 480cm² | un | 4 | 5.9 | 7.7438 | 30.98
[5 empty] | Subtotal | 306.78 | 402.6488 | 820.79
17 |  |  | INSTALAÇÃO ELÉTRICA - 220V
17.1 |  |  | CENTRO DE DISTRIBUIÇÃO
17.1.1 | 101878 | SINAPI | Quadro de distribuição de energia para 18 disjuntores | un | 1 | 614.88 | 807.03 | 807.03
17.1.2 | C3579 | SEINFRA | Quadro de medição | un | 1 | 86.93 | 114.0956 | 114.1
17.1.3 | 101890 | SINAPI | Disjuntor monopolar termomagnético 10A | un | 7 | 16.54 | 21.7087 | 151.96
17.1.4 | 101890 | SINAPI | Disjuntor monopolar termomagnético 20A | un | 8 | 16.54 | 21.7087 | 173.67
17.1.5 | 101893 | SINAPI | Disjuntor tripolar termomagnético 40A | un | 2 | 94.14 | 123.5588 | 247.12
17.1.6 | 39445 | SINAPI | Dispositivo diferencial residual 25A | un | 9 | 134.42 | 176.4262 | 1587.84
17.1.7 | C4562 | SEINFRA | Dispositivo de proteção contra surtos de tensão 40kA/350V | un | 4 | 118.1 | 155.0062 | 620.03
17.2 |  |  | ELETRODUTOS E ACESSÓRIOS
17.2.1 | 91854 | SINAPI | Eletroduto PVC flexível corrugado reforçado Ø 25mm | m | 19.8 | 10.13 | 13.2956 | 263.25
17.2.2 | 91856 | SINAPI | Eletroduto PVC flexível corrugado reforçado Ø 32mm | m | 21.69 | 13.57 | 17.8106 | 386.31
17.2.3 | 91866 | SINAPI | Eletroduto PVC rígido roscável Ø20mm (1/2") | m | 5 | 9.33 | 12.2456 | 61.23
17.2.4 | 91867 | SINAPI | Eletroduto PVC rígido roscável Ø25mm (3/4") | m | 113.35 | 10.44 | 13.7025 | 1553.18
17.2.5 | 91868 | SINAPI | Eletroduto PVC rígido roscável Ø32mm (1") | m | 17.54 | 16.31 | 21.4069 | 375.48
17.2.6 | 93008 | SINAPI | Eletroduto PVC rígido roscável Ø50mm (1.1/2") | m | 7.02 | 21.74 | 28.5337 | 200.31
17.2.7 | 93009 | SINAPI | Eletroduto PVC rígido roscável Ø60mm (2") | m | 23.1 | 32.04 | 42.0525 | 971.41
17.2.8 | 95811 | SINAPI | Condulete em PVC tipo LB de ¾", inclusive acessórios | un | 5 | 20.12 | 26.4075 | 132.04
17.2.9 | 95814 | SINAPI | Condulete em PVC tipo TB de ¾", inclusive acessórios | un | 10 | 2.85 | 3.7406 | 37.41
17.2.10 | 95817 | SINAPI | Condulete em PVC tipo XA de ¾", inclusive acessórios | un | 5 | 36.77 | 48.2606 | 241.3
17.2.11 | C0466 | SEINFRA | Abraçadeira metálica tipo D de ¾" | un | 75 | 6.11 | 8.0194 | 601.45
17.2.12 | C0466 | SEINFRA | Abraçadeira metálica tipo D de 1" | un | 16 | 6.11 | 8.0194 | 128.31
17.2.13 | 93018 | SINAPI | Curva 135º PVC rosca 1 1/2" | un | 2 | 22.15 | 29.0719 | 58.14
17.2.14 | 91887 | SINAPI | Curva 90º PVC curta rosca 1/2" | un | 1 | 8.93 | 11.7206 | 11.72
17.2.15 | 91887 | SINAPI | Curva 90º PVC longa rosca 1/2" | un | 1 | 8.93 | 11.7206 | 11.72
17.2.16 | 93018 | SINAPI | Curva 90º PVC rosca 1 1/2" | un | 2 | 22.15 | 29.0719 | 58.14
17.2.17 | 91874 | SINAPI | Luva PVC rosca 1/2" | un | 2 | 4.75 | 6.2344 | 12.47
17.2.18 | 91875 | SINAPI | Luva PVC rosca 3/4" | un | 18 | 6.31 | 8.2819 | 149.07
17.2.19 | 91876 | SINAPI | Luva PVC rosca 1" | un | 4 | 8.34 | 10.9462 | 43.79
17.2.20 | 93013 | SINAPI | Luva PVC rosca 1 1/2" | un | 5 | 14.46 | 18.9788 | 94.89
17.2.21 | 91941 | SINAPI | Caixa de PVC 4x2 | un | 16 | 10.02 | 13.1512 | 210.42
17.2.22 | 91937 | SINAPI | Caixa octogonal de PVC 3x3 | un | 9 | 11.55 | 15.1594 | 136.43
17.3 |  |  | CABOS E FIOS CONDUTORES
17.3.1 | 91926 | SINAPI | Condutor de cobre unipolar, isolação em pvc/70ºC, camada de proteção em pvc, não propagador de chamas, classe de tensão 750V, encordoamento classe 5, flexível, com a seguinte seção nominal: #2,5 mm² | m | 519.26 | 3 | 3.9375 | 2044.59
17.3.2 | 91928 | SINAPI | Condutor de cobre unipolar, isolação em pvc/70ºC, camada de proteção em pvc, não propagador de chamas, classe de tensão 750V, encordoamento classe 5, flexível, com a seguinte seção nominal: #4 mm² | m | 179.61 | 4.87 | 6.3919 | 1148.04
17.3.3 | 91930 | SINAPI | Condutor de cobre unipolar, isolação em pvc/70ºC, camada de proteção em pvc, não propagador de chamas, classe de tensão 750V, encordoamento classe 5, flexível, com a seguinte seção nominal: #6 mm² | m | 99.42 | 7.18 | 9.4238 | 936.91
17.4 |  |  | ILUMINAÇÃO E TOMADAS
17.4.1 | 91996 | SINAPI | Tomada universal, 2P+T, 10A/250V, com suporte e placa | un | 2 | 32.25 | 42.3281 | 84.66
17.4.2 | 91997 | SINAPI | Tomada universal, 2P+T, 20A/250V, com suporte e placa | un | 1 | 35.06 | 46.0162 | 46.02
17.4.3 | 91953 | SINAPI | Interruptor simples 10A, com suporte e placa | un | 1 | 27.35 | 35.8969 | 35.9
17.4.4 | 92023 | SINAPI | Interruptor simples com tomada universal 2P+T, 10A/250V, com suporte e placa | un | 2 | 48.41 | 63.5381 | 127.08
17.4.5 | C2298 | SEINFRA | Placa cega de PVC 4x2 | un | 8 | 11.63 | 15.2644 | 122.12
17.4.6 | 97586 | SINAPI | Luminárias 2x40W de sobrepor completa | un | 9 | 160 | 210 | 1890
17.4.7 | 4 | cotação | Luminária de alumínio para quadra poliesportiva, refletor 16" com gradil aramado e base E40 para lâmpada de luz mista 500W | un | 20 | 145.41 | 190.8506 | 3817.01
[5 empty] | Subtotal | 1859.82 | 2441.0137 | 19692.55
18 |  |  | SISTEMA DE PROTEÇÃO CONTRA DESCARGAS ATMOSFÉRICAS (SPDA)
18.1 | 96985 | SINAPI | Haste tipo coopperweld 5/8" x 2,40m | un | 6 | 115.41 | 151.4756 | 908.85
18.2 | 5 | cotação | Caixa de equalização de potências de embutir | un | 1 | 548.41 | 719.7881 | 719.79
18.3 | 96973 | SINAPI | Cabo de cobre nu 35mm² | m | 21 | 55 | 72.1875 | 1515.94
18.4 | 96974 | SINAPI | Cabo de cobre nu 50mm² | m | 120 | 62.82 | 82.4513 | 9894.15
18.5 | 93008 | SINAPI | Eletroduto de PVC rígido Ø 50mm | m | 11.4 | 21.74 | 28.5337 | 325.28
18.6 | 93358 | SINAPI | Escavação de vala para aterramento | m³ | 18 | 55 | 72.1875 | 1299.38
18.7 | 93382 | SINAPI | Reaterro manual de valas com compactação mecanizada | m³ | 18 | 25 | 32.8125 | 590.63
18.8 | 98111 | SINAPI | Caixa de inspeção com tampa em PVC, Ø 230mm x 250mm | un | 6 | 55.61 | 72.9881 | 437.93
18.9 | C2457 | SEINFRA | Terminal ou conector de pressão - para cabo 35 mm² | un | 6 | 11.8 | 15.4875 | 92.93
18.10 | 98463 | SINAPI | Conector mini-gar em bronze estanhado | un | 6 | 22.93 | 30.0956 | 180.57
18.11 | C2457 | SEINFRA | Terminal ou conector de pressao - para cabo 35mm2 | un | 6 | 11.8 | 15.4875 | 92.93
[5 empty] | Subtotal | 985.52 | 1293.495 | 16058.38
19 |  |  | SERVIÇOS COMPLEMENTARES
19.1 |  |  | GERAL
19.1.1 | C4068 | SEINFRA | Bancadas e divisórias em granito cinza andorinha, espessura 2cm | m² | 2.1 | 326.93 | 429.0956 | 901.1
19.1.2 | C4068 | SEINFRA | Banco em granito cinza andorinha, espessura 2cm | m² | 4.35 | 326.93 | 429.0956 | 1866.57
19.1.3 | C1350 | SEINFRA | Conjunto estrutural metálico para tabelas de basquete, inclusive tabelas | un | 1 | 6000 | 7875 | 7875
19.1.4 | C1349 | SEINFRA | Conjunto metálico de traves para futsal, inclusive redes | un | 1 | 3050 | 4003.125 | 4003.13
19.1.5 | C1351 | SEINFRA | Conjunto metálico de traves para vôlei, inclusive redes | un | 1 | 2128.73 | 2793.9581 | 2793.96
19.1.6 | C4646 | SEINFRA | Corrimão dupla altura em aço inox 1 1/2" | m | 9.6 | 380 | 498.75 | 4788
19.1.7 | C1869 | SEINFRA | Peitoril em granito cinza, largura=15cm | m | 12.2 | 82 | 107.625 | 1313.03
19.2 |  |  | PORTÃO E GRADIL METÁLICO
19.2.1 | 102362 | SINAPI | Alambrado para quadra poliesportiva, estruturado por tubos de aço galvanizado 2", com tela de arame galvanizado malha quadrada 5x5cm | m² | 149.52 | 18.72 | 24.57 | 3673.71
19.2.2 | 9 | cotação | Portão metálico 1 folhas de abrir com estrutura em tubos de aço e tela galvanizada | m² | 7.56 | 300 | 393.75 | 2976.75
[5 empty] | Subtotal | 12613.31 | 16554.9694 | 30191.25
20 |  |  | SERVIÇOS FINAIS
20.1 | 99803 | SINAPI | Limpeza de obra | m² | 810.03 | 1.85 | 2.4281 | 1966.85
20.2 | 10 | cotação | Placa de inauguração metálica 0,47x0,57m | un | 1 | 100 | 131.25 | 131.25
[5 empty] | Subtotal | 101.85 | 133.6781 | 2098.1
[5 empty] | Custo TOTAL com BDI | 43824.87 | 57520.1419 | 924427.71
1 - Esta planilha orçamentária refere-se ao projeto básico da Quadra coberta com vestiário. Os quantitativos são estimados com o objetivo de estabelecer um valor de referência. O orçamento final deverá ser realizado pelo ente federado, com base no projeto executivo. Considera-se projeto executivo aquele cuja elaboração se dá ao final do estabelecimento das fundações adequadas ao solo do local onde o projeto será edificado, bem como outros ajustes que se fizerem necessários.
2 - Este orçamento de projeto básico está em conformidade com o disposto na Resolução do CONFEA nº 361 de 10 de dezembro de 1991, alínea f.
3 - Após a elaboração da nova planilha orçamentária, baseada no projeto executivo, a ART correspondente deverá ser emitida.

## CRONOGRAMA
MINISTÉRIO DA EDUCAÇÃO
Obra: Quadra coberta com vestiário
Unidade Federativa: Fontoura Xavier/RS
Cronograma de Planejamento
PLANEJAMENTO
ITEM | DESCRIÇÃO DOS SERVIÇOS | VALOR (R$) | % ITEM | 1 | 2 | 3 | 4 | 5 | 6
1 | SERVIÇOS PRELIMINARES | 48766.15 | 5.275% | 1: 100%
48766.15
2 | MOVIMENTO DE TERRA PARA FUNDAÇÕES | 8602.56 | 0.9306% | 1: 100%
8602.56
3 | FUNDAÇÕES | 45905.67 | 4.966% | 1: 50%; 2: 50%
|  |  |  | 22952.835 | 22952.835
4 | SUPERESTRUTURA | 418481.3 | 45.27% | 2: 35%; 3: 35%; 4: 30%
[5 empty] | 146468.455 | 146468.455 | 125544.39
5 | SISTEMAS DE VEDAÇÃO VERTICAL | 27799.16 | 3.007% | 4: 50%; 5: 50%
[7 empty] | 13899.58 | 13899.58
6 | ESQUADRIAS | 19390.41 | 2.098% | 4: 50%; 5: 50%
[7 empty] | 9695.205 | 9695.205
7 | SISTEMAS DE COBERTURA | 145947.27 | 15.79% | 3: 90%; 4: 10%
[6 empty] | 131352.543 | 14594.727
8 | IMPERMEABILIZAÇÃO | 11694.6 | 1.265% | 2: 100%
11694.6
9 | REVESTIMENTOS INTERNOS E EXTERNOS | 33278.6 | 3.6% | 4: 50%; 5: 50%
[7 empty] | 16639.3 | 16639.3
10 | SISTEMAS DE PISOS | 8238.36 | 0.8912% | 4: 50%; 5: 50%
[7 empty] | 4119.18 | 4119.18
11 | PINTURAS E ACABAMENTOS | 42962.11 | 4.647% | 4: 40%; 5: 30%; 6: 30%
[7 empty] | 17184.844 | 12888.633 | 12888.633
12 | INSTALAÇÕES HIDRÁULICAS | 8441.88 | 0.9132% | 4: 50%; 5: 50%
[7 empty] | 4220.94 | 4220.94
13 | INSTALAÇÕES SANITÁRIAS | 7198.84 | 0.7787% | 4: 50%; 5: 50%
[7 empty] | 3599.42 | 3599.42
14 | DRENAGEM DE ÁGUAS PLÚVIAIS | 9702.42 | 1.05% | 5: 100%
9702.42
15 | LOUÇAS, ACESSÓRIOS E METAIS | 19157.31 | 2.072% | 6: 100%
19157.31
16 | SISTEMA DE PROTEÇÃO CONTRA INCÊNCIO | 820.79 | 0.08879% | 6: 100%
820.79
17 | INSTALAÇÕES ELÉTRICAS - (220V) | 19692.55 | 2.13% | 4: 50%; 5: 50%
[7 empty] | 9846.275 | 9846.275
18 | SISTEMA DE PROTEÇÃO CONTRA DESCARGAS ATMOSFÉRICAS (SPDA) | 16058.38 | 1.737% |  | 30% | 10% | 40% | 20%
[5 empty] | 4817.514 | 1605.838 | 6423.352 | 3211.676
19 | SERVIÇOS COMPLEMENTARES | 30191.25 | 3.266% | 5: 30%; 6: 70%
[8 empty] | 9057.375 | 21133.875
20 | SERVIÇOS FINAIS | 2098.1 | 0.227% | 6: 100%
2098.1
Valores totais |  | 924427.71 | 100% | 80321.545 | 185933.404 | 279426.836 | 225767.213 | 96880.004 | 56098.708 | 924427.71